## Steinhart-Hart Fit and Error
The R/T table is from US Sensor and the fit coeficients were fit with a program from www.ilxlightwave.com | [8 empty] | Fit (-80 to 80) | <--Use these coeficients in the Steinhart-Hart Eq.
Temp °C | Resistance (Ohms) | Fit (-80 to 80) | Fit (-80 to 80) error | Fit (-40 to 40) | Fit (-40 to 40) error | Fit (-10 to10) | Fit (-10 to10) error | C1 | 0.0011281
-80 | 7389000 | -80.0113 | 0.011253 | -79.9994 | -0.0006079 | -79.8053 | -0.19468 | C2 | 0.0002343
-79 | 6757530 | -79.0091 | 0.0090997 | -78.9975 | -0.0024946 | -78.808 | -0.19198 | C3 | 8.6946e-08
-78 | 6184463 | -78.0071 | 0.007133 | -77.9958 | -0.0041975 | -77.8109 | -0.18915 |  | Fit (-40 to 40)
-77 | 5664013 | -77.0054 | 0.0053553 | -76.9943 | -0.0057143 | -76.8138 | -0.18618 | C1 | 0.0011277
-76 | 5190990 | -76.0037 | 0.0037392 | -75.9929 | -0.0070722 | -75.8169 | -0.18311 | C2 | 0.00023437
-75 | 4760763 | -75.0023 | 0.0022884 | -74.9917 | -0.0082675 | -74.8201 | -0.17993 | C3 | 8.6697e-08
-74 | 4369173 | -74.001 | 0.00098329 | -73.9907 | -0.00932 | -73.8233 | -0.17666 |  | Fit (-10 to10)
-73 | 4012500 | -72.9998 | -0.00017284 | -72.9898 | -0.010226 | -72.8267 | -0.1733 | C1 | 0.0011186
-72 | 3687397 | -71.9988 | -0.0012022 | -71.989 | -0.011009 | -71.8301 | -0.16987 | C2 | 0.00023573
-71 | 3390863 | -70.9979 | -0.0021148 | -70.9883 | -0.011677 | -70.8336 | -0.16638 | C3 | 8.2249e-08
-70 | 3120207 | -69.9971 | -0.0028977 | -69.9878 | -0.012218 | -69.8372 | -0.16281
-69 | 2872997 | -68.9964 | -0.0035818 | -68.9873 | -0.012664 | -68.8408 | -0.15921
-68 | 2647053 | -67.9958 | -0.0041636 | -67.987 | -0.01301 | -67.8444 | -0.15556
-67 | 2440407 | -66.9953 | -0.0046584 | -66.9867 | -0.013272 | -66.8481 | -0.15188
-66 | 2251290 | -65.9949 | -0.0050567 | -65.9866 | -0.01344 | -65.8518 | -0.14816
-65 | 2078100 | -64.9946 | -0.0053825 | -64.9865 | -0.013538 | -64.8556 | -0.14442
-64 | 1919397 | -63.9944 | -0.0056242 | -63.9864 | -0.013555 | -63.8593 | -0.14066
-63 | 1773873 | -62.9942 | -0.0058175 | -62.9865 | -0.013527 | -62.8631 | -0.13691
-62 | 1640357 | -61.9941 | -0.0059167 | -61.9866 | -0.013407 | -61.8669 | -0.13312
-61 | 1517777 | -60.994 | -0.0059711 | -60.9868 | -0.013245 | -60.8707 | -0.12934
-60 | 1405170 | -59.994 | -0.0059736 | -59.987 | -0.013035 | -59.8744 | -0.12557
-59 | 1301663 | -58.9941 | -0.0059206 | -58.9872 | -0.012771 | -58.8782 | -0.1218
-58 | 1206463 | -57.9942 | -0.0058252 | -57.9875 | -0.012468 | -57.882 | -0.11804
-57 | 1118853 | -56.9943 | -0.0056758 | -56.9879 | -0.012114 | -56.8857 | -0.11429
-56 | 1038180 | -55.9945 | -0.0054861 | -55.9883 | -0.011723 | -55.8894 | -0.11055
-55 | 963849 | -54.9947 | -0.0052997 | -54.9887 | -0.011337 | -54.8931 | -0.10688
-54 | 895332 | -53.995 | -0.0049763 | -53.9892 | -0.010818 | -53.8969 | -0.10313
-53 | 832130 | -52.9953 | -0.0046521 | -52.9897 | -0.0103 | -52.9006 | -0.09943
-52 | 773799 | -51.9957 | -0.0043173 | -51.9902 | -0.0097745 | -51.9042 | -0.09578
-51 | 719934 | -50.996 | -0.0039731 | -50.9908 | -0.0092425 | -50.9078 | -0.092177
-50 | 670166 | -49.9964 | -0.003621 | -49.9913 | -0.0087055 | -49.9114 | -0.088624
-49 | 624159 | -48.9967 | -0.0032536 | -48.9918 | -0.0081561 | -48.9149 | -0.085113
-48 | 581605 | -47.9971 | -0.0028985 | -47.9924 | -0.0076218 | -47.9183 | -0.081672
-47 | 542225 | -46.9975 | -0.0025339 | -46.9929 | -0.0070807 | -46.9217 | -0.078278
-46 | 505763 | -45.9978 | -0.0021669 | -45.9935 | -0.0065401 | -45.9251 | -0.074939
-45 | 471985 | -44.9982 | -0.0018084 | -44.994 | -0.0060109 | -44.9283 | -0.071666
-44 | 440674 | -43.9984 | -0.0015737 | -43.9944 | -0.0056082 | -43.9314 | -0.068574
-43 | 411640 | -42.9987 | -0.0012986 | -42.9948 | -0.005168 | -42.9345 | -0.065498
-42 | 384703 | -41.999 | -0.0010155 | -41.9953 | -0.0047227 | -41.9375 | -0.062472
-41 | 359700 | -40.9993 | -0.00068859 | -40.9958 | -0.0042363 | -40.9405 | -0.059459
-40 | 336479 | -39.9996 | -0.00039232 | -39.9962 | -0.0037834 | -39.9435 | -0.056534
-39 | 314904 | -38.9999 | -5.7096e-05 | -38.9967 | -0.0032943 | -38.9464 | -0.053626
-38 | 294848 | -38.0003 | 0.00028553 | -37.9972 | -0.0028007 | -37.9492 | -0.050769
-37 | 276194 | -37.0006 | 0.00057174 | -36.9976 | -0.0023663 | -36.952 | -0.048025
-36 | 258838 | -36.0009 | 0.00092903 | -35.9981 | -0.0018637 | -35.9547 | -0.045266
-35 | 242681 | -35.0013 | 0.0012907 | -34.9986 | -0.0013595 | -34.9574 | -0.042561
-34 | 227632 | -34.0016 | 0.0015746 | -33.9991 | -0.0009358 | -33.96 | -0.039989
-33 | 213610 | -33.0019 | 0.0018801 | -32.9995 | -0.00049338 | -32.9625 | -0.037453
-32 | 200539 | -32.0022 | 0.0022111 | -32 | -2.8264e-05 | -31.9651 | -0.034948
-31 | 188349 | -31.0026 | 0.0025685 | -31.0005 | 0.00046049 | -30.9675 | -0.032473
-30 | 176974 | -30.0028 | 0.0028137 | -30.0008 | 0.00083422 | -29.9698 | -0.030167
-29 | 166356 | -29.0031 | 0.003054 | -29.0012 | 0.0012003 | -28.9721 | -0.027923
-28 | 156441 | -28.0034 | 0.0033643 | -28.0016 | 0.0016335 | -27.9743 | -0.025665
-27 | 147177 | -27.0036 | 0.003589 | -27.002 | 0.0019784 | -26.9765 | -0.023548
-26 | 138518 | -26.0038 | 0.0037778 | -26.0023 | 0.0022846 | -25.9785 | -0.021524
-25 | 130421 | -25.0039 | 0.003923 | -25.0025 | 0.0025444 | -24.9804 | -0.0196
-24 | 122847 | -24.0041 | 0.0041135 | -24.0028 | 0.0028467 | -23.9823 | -0.017686
-23 | 115759 | -23.0043 | 0.004315 | -23.0032 | 0.0031573 | -22.9842 | -0.015818
-22 | 109122 | -22.0044 | 0.0043626 | -22.0033 | 0.0033111 | -21.9858 | -0.014159
-21 | 102906 | -21.0045 | 0.0044532 | -21.0035 | 0.0035053 | -20.9875 | -0.012514
-20 | 97081 | -20.0044 | 0.0044259 | -20.0036 | 0.0035787 | -19.989 | -0.011042
-19 | 91621 | -19.0044 | 0.0044232 | -19.0037 | 0.0036741 | -18.9904 | -0.009601
-18 | 86501 | -18.0044 | 0.0044302 | -18.0038 | 0.0037763 | -17.9918 | -0.0082063
-17 | 81698 | -17.0045 | 0.0044633 | -17.0039 | 0.0039019 | -16.9932 | -0.0068412
-16 | 77190 | -16.0044 | 0.0043857 | -16.0039 | 0.0039141 | -15.9944 | -0.0056421
-15 | 72957 | -15.0041 | 0.0041329 | -15.0037 | 0.0037484 | -14.9953 | -0.0046735
-14 | 68982 | -14.004 | 0.0040334 | -14.0037 | 0.0037331 | -13.9964 | -0.0036073
-13 | 65246 | -13.0036 | 0.0035861 | -13.0034 | 0.0033674 | -12.9971 | -0.0029437
-12 | 61736 | -12.0036 | 0.0035625 | -12.0034 | 0.0034226 | -11.9981 | -0.0019121
-11 | 58434 | -11.003 | 0.0030233 | -11.003 | 0.0029595 | -10.9985 | -0.0014508
-10 | 55329 | -10.0028 | 0.0027602 | -10.0028 | 0.0027699 | -9.9992 | -0.0007686
-9 | 52407 | -9.0024 | 0.0023776 | -9.0025 | 0.002458 | -8.9997 | -0.00026078
-8 | 49656 | -8.0018 | 0.0017897 | -8.0019 | 0.0019381 | -8 | -1.3001e-05
-7 | 47066 | -7.0014 | 0.0013604 | -7.0016 | 0.001574 | -7.0003 | 0.00033839
-6 | 44626 | -6.0008 | 0.00080292 | -6.0011 | 0.0010791 | -6.0005 | 0.00050707
-5 | 42327 | -5.0003 | 0.00033636 | -5.0007 | 0.00067242 | -5.0007 | 0.00071199
-4 | 40159 | -3.9994 | -0.00055077 | -3.9998 | -0.00015751 | -4.0004 | 0.00044208
-3 | 38115 | -2.9987 | -0.0012889 | -2.9992 | -0.00084114 | -3.0003 | 0.00026664
-2 | 36187 | -1.998 | -0.0019967 | -1.9985 | -0.0014971 | -2.0001 | 6.7154e-05
-1 | 34368 | -0.99745 | -0.0025541 | -0.99799 | -0.0020054 | -0.99996 | -3.6199e-05
0 | 32650 | 0.0037034 | -0.0037034 | 0.0031082 | -0.0031082 | 0.00078532 | -0.00078532
1 | 31029 | 1.0041 | -0.0041098 | 1.0035 | -0.0034708 | 1.0008 | -0.00084594
2 | 29498 | 2.0044 | -0.0044099 | 2.0037 | -0.0037297 | 2.0009 | -0.00085411
3 | 28052 | 3.0043 | -0.004258 | 3.0035 | -0.0035393 | 3.0005 | -0.00046417
4 | 26685 | 4.0043 | -0.0042537 | 4.0035 | -0.0034993 | 4.0003 | -0.00027555
5 | 25392 | 5.0046 | -0.0046144 | 5.0038 | -0.0038268 | 5.0005 | -0.00050544
6 | 24170 | 6.0042 | -0.0041823 | 6.0034 | -0.0033641 | 6 | 4.0343e-06
7 | 23013 | 7.0045 | -0.0044514 | 7.0036 | -0.0036053 | 7.0002 | -0.00024105
8 | 21918 | 8.0047 | -0.0047052 | 8.0038 | -0.0038339 | 8.0005 | -0.00052419
9 | 20882 | 9.0043 | -0.0042991 | 9.0034 | -0.0034051 | 9.0002 | -0.00020044
10 | 19901 | 10.0037 | -0.0037354 | 10.0028 | -0.0028214 | 9.9998 | 0.00022789
11 | 18971 | 11.0039 | -0.003881 | 11.0029 | -0.0029495 | 11.0001 | -0.00010608
12 | 18090 | 12.0037 | -0.0037002 | 12.0028 | -0.0027539 | 12.0002 | -0.00016647
13 | 17255 | 13.0034 | -0.0033768 | 13.0024 | -0.0024183 | 13.0001 | -0.00013693
14 | 16463 | 14.0034 | -0.0033686 | 14.0024 | -0.0024004 | 14.0005 | -0.00047533
15 | 15712 | 15.0031 | -0.003092 | 15.0021 | -0.0021168 | 15.0006 | -0.00059781
16 | 14999 | 16.0035 | -0.003492 | 16.0025 | -0.0025123 | 16.0014 | -0.0014495
17 | 14323 | 17.0029 | -0.0029017 | 17.0019 | -0.0019202 | 17.0014 | -0.0013628
18 | 13681 | 18.0027 | -0.0026963 | 18.0017 | -0.0017154 | 18.0017 | -0.0017134
19 | 13072 | 19.0014 | -0.0014039 | 19.0004 | -0.00042629 | 19.001 | -0.0010284
20 | 12493 | 20.001 | -0.00098418 | 20 | -1.2358e-05 | 20.0013 | -0.0012685
21 | 11942 | 21.0022 | -0.0021648 | 21.0012 | -0.0012013 | 21.0032 | -0.003162
22 | 11419 | 22.0021 | -0.0020849 | 22.0011 | -0.0011324 | 22.0038 | -0.003846
23 | 10922 | 23.0016 | -0.0015839 | 23.0006 | -0.00064477 | 23.0042 | -0.0041602
24 | 10450 | 23.9997 | 0.00027911 | 23.9988 | 0.0012022 | 24.0032 | -0.0031628
25 | 10000 | 25.0001 | -0.0001186 | 24.9992 | 0.00078597 | 25.0045 | -0.0044795
26 | 9572 | 26.0002 | -0.00016008 | 25.9993 | 0.00072344 | 26.0055 | -0.0054911
27 | 9165 | 26.9994 | 0.00064105 | 26.9985 | 0.001501 | 27.0057 | -0.0057105
28 | 8777 | 28 | 3.898e-05 | 27.9991 | 0.00087283 | 28.0074 | -0.0073858
29 | 8408 | 28.9993 | 0.00069746 | 28.9985 | 0.0015027 | 29.0079 | -0.0078502
30 | 8057 | 29.9973 | 0.0027457 | 29.9965 | 0.0035199 | 30.007 | -0.0069741
31 | 7722 | 30.9969 | 0.0030882 | 30.9962 | 0.0038288 | 31.0079 | -0.0078565
32 | 7402 | 31.999 | 0.0010366 | 31.9983 | 0.001741 | 32.0112 | -0.011187
33 | 7098 | 32.9976 | 0.0023592 | 32.997 | 0.0030251 | 33.0112 | -0.01119
34 | 6808 | 33.9968 | 0.0032361 | 33.9961 | 0.0038609 | 34.0117 | -0.011689
35 | 6531 | 34.9974 | 0.0025914 | 34.9968 | 0.0031727 | 35.0138 | -0.013762
36 | 6267 | 35.9971 | 0.0028681 | 35.9966 | 0.0034034 | 36.015 | -0.014964
37 | 6015 | 36.9972 | 0.0027817 | 36.9967 | 0.0032684 | 37.0166 | -0.016579
38 | 5775 | 37.9951 | 0.0048908 | 37.9947 | 0.0053266 | 38.016 | -0.016045
39 | 5545 | 38.9968 | 0.0031776 | 38.9964 | 0.0035599 | 39.0194 | -0.01939
40 | 5326 | 39.9957 | 0.004311 | 39.9954 | 0.0046375 | 40.0199 | -0.019933
41 | 5117 | 40.9937 | 0.0063479 | 40.9934 | 0.0066162 | 41.0196 | -0.019622
42 | 4917 | 41.9932 | 0.0067962 | 41.993 | 0.0070038 | 42.021 | -0.020951
43 | 4725 | 42.9975 | 0.0025468 | 42.9973 | 0.0026909 | 43.027 | -0.027036
44 | 4543 | 43.9934 | 0.0065928 | 43.9933 | 0.0066715 | 44.0249 | -0.02486
45 | 4368 | 44.995 | 0.0049692 | 44.995 | 0.0049798 | 45.0284 | -0.028414
46 | 4201 | 45.9946 | 0.0053927 | 45.9947 | 0.0053328 | 46.03 | -0.029966
47 | 4041 | 46.9959 | 0.0041299 | 46.996 | 0.003997 | 47.0333 | -0.033257
48 | 3888 | 47.9967 | 0.0032998 | 47.9969 | 0.0030915 | 48.0362 | -0.036164
49 | 3742 | 48.9947 | 0.0052956 | 48.995 | 0.0050098 | 49.0363 | -0.036288
50 | 3602 | 49.9945 | 0.0055036 | 49.9949 | 0.0051377 | 50.0383 | -0.038253
51 | 3468 | 50.994 | 0.0059502 | 50.9945 | 0.0055019 | 51.04 | -0.040027
52 | 3340 | 51.9911 | 0.0089204 | 51.9916 | 0.0083874 | 52.0393 | -0.039321
53 | 3217 | 52.9913 | 0.0086657 | 52.992 | 0.0080454 | 53.0419 | -0.041896
54 | 3099 | 53.993 | 0.0069526 | 53.9938 | 0.0062425 | 54.046 | -0.045981
55 | 2986 | 54.9942 | 0.0057788 | 54.995 | 0.0049765 | 55.0496 | -0.049574
56 | 2878 | 55.9926 | 0.0073897 | 55.9935 | 0.0064932 | 56.0504 | -0.050424
57 | 2774 | 56.9956 | 0.0044451 | 56.9965 | 0.0034515 | 57.0559 | -0.05589
58 | 2675 | 57.9913 | 0.0087416 | 57.9924 | 0.0076493 | 58.0541 | -0.054144
59 | 2579 | 58.9981 | 0.0019036 | 58.9993 | 0.0007091 | 59.0636 | -0.06361
60 | 2488 | 59.9931 | 0.0068939 | 59.9944 | 0.0055961 | 60.0613 | -0.061264
61 | 2400 | 60.996 | 0.0040385 | 60.9974 | 0.0026342 | 61.0668 | -0.066833
62 | 2316 | 61.9935 | 0.006479 | 61.995 | 0.0049665 | 62.0671 | -0.067139
63 | 2235 | 62.9957 | 0.0042829 | 62.9973 | 0.0026593 | 63.0721 | -0.072143
64 | 2157 | 64.0011 | -0.0011467 | 64.0029 | -0.0028842 | 64.0804 | -0.080438
65 | 2083 | 64.9945 | 0.0054784 | 64.9964 | 0.0036262 | 65.0767 | -0.07669
66 | 2011 | 66.0009 | -0.0008919 | 66.0029 | -0.0028627 | 66.086 | -0.086024
67 | 1942 | 67.0051 | -0.0051082 | 67.0072 | -0.0071996 | 67.0932 | -0.093244
68 | 1876 | 68.005 | -0.004951 | 68.0072 | -0.0071649 | 68.0961 | -0.096126
69 | 1813 | 68.998 | 0.0020337 | 69.0003 | -0.00030417 | 69.0922 | -0.092207
70 | 1752 | 69.9982 | 0.0018239 | 70.0006 | -0.00064109 | 70.0956 | -0.095551
71 | 1693 | 71.0046 | -0.0046222 | 71.0072 | -0.0072174 | 71.1052 | -0.1052
72 | 1637 | 71.9981 | 0.0018869 | 72.0008 | -0.0008391 | 72.1019 | -0.1019
73 | 1582 | 73.0129 | -0.012868 | 73.0157 | -0.01573 | 73.12 | -0.11997
74 | 1530 | 74.0105 | -0.010521 | 74.0135 | -0.013519 | 74.1209 | -0.12094
75 | 1480 | 75.0075 | -0.0075113 | 75.0106 | -0.010647 | 75.1213 | -0.12129
76 | 1432 | 76.002 | -0.0020011 | 76.0053 | -0.0052771 | 76.1192 | -0.11918
77 | 1385 | 77.0139 | -0.013902 | 77.0173 | -0.017323 | 77.1346 | -0.13458
78 | 1340 | 78.0207 | -0.020732 | 78.0243 | -0.0243 | 78.1449 | -0.14494
79 | 1297 | 79.0201 | -0.020117 | 79.0238 | -0.023832 | 79.1479 | -0.14788
80 | 1255 | 80.0341 | -0.034056 | 80.0379 | -0.037923 | 80.1655 | -0.16547

## resolution and Rref
The R/T table is from US Sensor. |  |  | Method 1 |  | Method 2 |  |  |  |  | Method 1: from USGS | Method 1 |  | Method 2
Temp °C | Resistance (Ohms) | Vo (mV) | Rt (ohms) | Temp | Rt (ohms) | Temp | Vex | 3300 | mV | Rt = Rref * ((Vex- Vo)/Vo) |  | temp. res. |  | temp. res.
-80 | 7389000 | 1 | 16495000 | -88.6782 | 1.5156 | 542.8218 | Rref | 5000 | ohms | with Rref between ground and sig. from thermistor | 12127352.9412 | 3.2489 | 2.0615 | 45.3352
-79 | 6757530 | 50 | 325000 | -39.4769 | 76.9231 | 191.3741 | resolution | 0.36 | mV |  | 322640.9849 | 0.10996 | 77.4855 | 0.37576
-78 | 6184463 | 100 | 160000 | -28.3701 | 156.25 | 157.3531 |  |  |  | Method 2: more traditional | 159408.1307 | 0.060357 | 156.8301 | 0.16544
-77 | 5664013 | 150 | 105000 | -21.3486 | 238.0952 | 139.2895 | Optimum Rref ->> |  | 27398.2711 | Rt = Rref *((Vo/Vex)/(1-(Vo/Vex))) | 104736.6321 | 0.042867 | 238.6939 | 0.10341
-76 | 5190990 | 200 | 77500 | -16.0752 | 322.5806 | 127.1291 | input | temp | Rt | with Rref between Vex and Thermistor, current limiting | 77351.7668 | 0.033832 | 323.1988 | 0.074528
-75 | 4760763 | 250 | 61000 | -11.7858 | 409.8361 | 118.0066 | Ra | -40 | 336479 |  | 60905.0967 | 0.028291 | 410.4747 | 0.058057
-74 | 4369173 | 300 | 50000 | -8.1303 | 500 | 110.7196 | Rb | 0 | 32650 |  | 49934.0791 | 0.024542 | 500.6601 | 0.047502
-73 | 4012500 | 350 | 42142.8571 | -4.9176 | 593.2203 | 104.6538 | Rc | 40 | 5326 |  | 42094.4172 | 0.021837 | 593.903 | 0.040204
-72 | 3687397 | 400 | 36250 | -2.0316 | 689.6552 | 99.4548 |  |  |  |  | 36212.9084 | 0.019796 | 690.3616 | 0.034882
-71 | 3390863 | 450 | 31666.6667 | 0.60372 | 789.4737 | 94.9006 |  |  |  |  | 31637.3568 | 0.018204 | 790.2051 | 0.030844
-70 | 3120207 | 500 | 28000 | 3.0413 | 892.8571 | 90.843 |  |  |  |  | 27976.2571 | 0.016933 | 893.6149 | 0.027686
-69 | 2872997 | 550 | 25000 | 5.3193 | 1000 | 87.1784 |  |  |  |  | 24980.3765 | 0.015897 | 1000.7856 | 0.025155
-68 | 2647053 | 600 | 22500 | 7.4662 | 1111.1111 | 83.8318 |  |  |  |  | 22483.5099 | 0.01504 | 1111.926 | 0.023088
-67 | 2440407 | 650 | 20384.6154 | 9.5043 | 1226.4151 | 80.7469 |  |  |  |  | 20370.564 | 0.014323 | 1227.2611 | 0.021373
-66 | 2251290 | 700 | 18571.4286 | 11.4507 | 1346.1538 | 77.8808 |  |  |  |  | 18559.3124 | 0.013718 | 1347.0327 | 0.01993
-65 | 2078100 | 750 | 17000 | 13.3196 | 1470.5882 | 75.1995 |  |  |  |  | 16989.4451 | 0.013204 | 1471.5019 | 0.018703
-64 | 1919397 | 800 | 15625 | 15.1224 | 1600 | 72.6763 |  |  |  |  | 15615.7229 | 0.012765 | 1600.9505 | 0.01765
-63 | 1773873 | 850 | 14411.7647 | 16.8687 | 1734.6939 | 70.2893 |  |  |  |  | 14403.5467 | 0.012389 | 1735.6836 | 0.016739
-62 | 1640357 | 900 | 13333.3333 | 18.5665 | 1875 | 68.0204 |  |  |  |  | 13326.0029 | 0.012066 | 1876.0314 | 0.015945
-61 | 1517777 | 950 | 12368.4211 | 20.2229 | 2021.2766 | 65.8547 |  |  |  |  | 12361.8418 | 0.011791 | 2022.3524 | 0.015251
-60 | 1405170 | 1000 | 11500 | 21.8439 | 2173.913 | 63.7796 |  |  |  |  | 11494.0621 | 0.011556 | 2175.0361 | 0.01464
-59 | 1301663 | 1050 | 10714.2857 | 23.4347 | 2333.3333 | 61.7843 |  |  |  |  | 10708.8998 | 0.011356 | 2334.5069 | 0.0141
-58 | 1206463 | 1100 | 10000 | 25.0001 | 2500 | 59.8595 |  |  |  |  | 9995.0925 | 0.01119 | 2501.2275 | 0.013623
-57 | 1118853 | 1150 | 9347.8261 | 26.5444 | 2674.4186 | 57.9972 |  |  |  |  | 9343.336 | 0.011052 | 2675.7038 | 0.0132
-56 | 1038180 | 1200 | 8750 | 28.0715 | 2857.1429 | 56.1904 |  |  |  |  | 8745.8762 | 0.010941 | 2858.49 | 0.012824
-55 | 963849 | 1250 | 8200 | 29.5848 | 3048.7805 | 54.4327 |  |  |  |  | 8196.1995 | 0.010855 | 3050.1942 | 0.012491
-54 | 895332 | 1300 | 7692.3077 | 31.0879 | 3250 | 52.7187 |  |  |  |  | 7688.7939 | 0.010792 | 3251.4853 | 0.012195
-53 | 832130 | 1350 | 7222.2222 | 32.5838 | 3461.5385 | 51.0434 |  |  |  |  | 7218.9638 | 0.010752 | 3463.1009 | 0.011934
-52 | 773799 | 1400 | 6785.7143 | 34.0755 | 3684.2105 | 49.4021 |  |  |  |  | 6782.6845 | 0.010733 | 3685.8563 | 0.011703
-51 | 719934 | 1450 | 6379.3103 | 35.5661 | 3918.9189 | 47.7909 |  |  |  |  | 6376.4858 | 0.010734 | 3920.6548 | 0.011502
-50 | 670166 | 1500 | 6000 | 37.0582 | 4166.6667 | 46.2057 |  |  |  |  | 5997.3606 | 0.010756 | 4168.5004 | 0.011327
-49 | 624159 | 1550 | 5645.1613 | 38.5549 | 4428.5714 | 44.6432 |  |  |  |  | 5642.6894 | 0.010799 | 4430.5114 | 0.011176
-48 | 581605 | 1600 | 5312.5 | 40.0588 | 4705.8824 | 43.1 |  |  |  |  | 5310.1802 | 0.010862 | 4707.9382 | 0.011049
-47 | 542225 | 1650 | 5000 | 41.5729 | 5000 | 41.5729 |  |  |  |  | 4997.8187 | 0.010945 | 5002.1823 | 0.010944
-46 | 505763 | 1700 | 4705.8824 | 43.1 | 5312.5 | 40.0588 |  |  |  |  | 4703.8274 | 0.01105 | 5314.8208 | 0.010861
-45 | 471985 | 1750 | 4428.5714 | 44.6432 | 5645.1613 | 38.5549 |  |  |  |  | 4426.6322 | 0.011177 | 5647.6343 | 0.010798
-44 | 440674 | 1800 | 4166.6667 | 46.2057 | 6000 | 37.0582 |  |  |  |  | 4164.8337 | 0.011328 | 6002.6406 | 0.010756
-43 | 411640 | 1850 | 3918.9189 | 47.7909 | 6379.3103 | 35.5661 |  |  |  |  | 3917.1837 | 0.011503 | 6382.1363 | 0.010734
-42 | 384703 | 1900 | 3684.2105 | 49.4021 | 6785.7143 | 34.0755 |  |  |  |  | 3682.5654 | 0.011705 | 6788.7457 | 0.010733
-41 | 359700 | 1950 | 3461.5385 | 51.0434 | 7222.2222 | 32.5838 |  |  |  |  | 3459.9766 | 0.011935 | 7225.4824 | 0.010752
-40 | 336479 | 2000 | 3250 | 52.7187 | 7692.3077 | 31.0879 |  |  |  |  | 3248.5153 | 0.012197 | 7695.8235 | 0.010793
-39 | 314904 | 2050 | 3048.7805 | 54.4327 | 8200 | 29.5848 |  |  |  |  | 3047.3673 | 0.012493 | 8203.8027 | 0.010856
-38 | 294848 | 2100 | 2857.1429 | 56.1904 | 8750 | 28.0715 |  |  |  |  | 2855.7961 | 0.012826 | 8754.1262 | 0.010942
-37 | 276194 | 2150 | 2674.4186 | 57.9972 | 9347.8261 | 26.5444 |  |  |  |  | 2673.1338 | 0.013202 | 9352.319 | 0.011053
-36 | 258838 | 2200 | 2500 | 59.8595 | 10000 | 25.0001 |  |  |  |  | 2498.7729 | 0.013626 | 10004.9107 | 0.011191
-35 | 242681 | 2250 | 2333.3333 | 61.7843 | 10714.2857 | 23.4347 |  |  |  |  | 2332.1602 | 0.014104 | 10719.6753 | 0.011358
-34 | 227632 | 2300 | 2173.913 | 63.7796 | 11500 | 21.8439 |  |  |  |  | 2172.7903 | 0.014644 | 11505.9421 | 0.011557
-33 | 213610 | 2350 | 2021.2766 | 65.8547 | 12368.4211 | 20.2229 |  |  |  |  | 2020.2012 | 0.015255 | 12375.0053 | 0.011793
-32 | 200539 | 2400 | 1875 | 68.0204 | 13333.3333 | 18.5665 |  |  |  |  | 1873.9689 | 0.015951 | 13340.6696 | 0.012069
-31 | 188349 | 2450 | 1734.6939 | 70.2893 | 14411.7647 | 16.8687 |  |  |  |  | 1733.7044 | 0.016745 | 14419.9896 | 0.012391
-30 | 176974 | 2500 | 1600 | 72.6763 | 15625 | 15.1224 |  |  |  |  | 1599.0497 | 0.017657 | 15634.2854 | 0.012768
-29 | 166356 | 2550 | 1470.5882 | 75.1995 | 17000 | 13.3196 |  |  |  |  | 1469.6749 | 0.018711 | 17010.5651 | 0.013207
-28 | 156441 | 2600 | 1346.1538 | 77.8808 | 18571.4286 | 11.4507 |  |  |  |  | 1345.2753 | 0.019939 | 18583.5573 | 0.013722
-27 | 147177 | 2650 | 1226.4151 | 80.7469 | 20384.6154 | 9.5043 |  |  |  |  | 1225.5694 | 0.021384 | 20398.6823 | 0.014328
-26 | 138518 | 2700 | 1111.1111 | 83.8318 | 22500 | 7.4662 |  |  |  |  | 1110.2964 | 0.023102 | 22516.5099 | 0.015046
-25 | 130421 | 2750 | 1000 | 87.1784 | 25000 | 5.3193 |  |  |  |  | 999.2146 | 0.025172 | 25019.6492 | 0.015903
-24 | 122847 | 2800 | 892.8571 | 90.843 | 28000 | 3.0413 |  |  |  |  | 892.0996 | 0.027706 | 28023.7771 | 0.016941
-23 | 115759 | 2850 | 789.4737 | 94.9006 | 31666.6667 | 0.60372 |  |  |  |  | 788.7425 | 0.030869 | 31696.0235 | 0.018215
-22 | 109122 | 2900 | 689.6552 | 99.4548 | 36250 | -2.0316 |  |  |  |  | 688.949 | 0.034915 | 36287.1584 | 0.019809
-21 | 102906 | 2950 | 593.2203 | 104.6538 | 42142.8571 | -4.9176 |  |  |  |  | 592.5379 | 0.040249 | 42191.3969 | 0.021853
-20 | 97081 | 3000 | 500 | 110.7196 | 50000 | -8.1303 |  |  |  |  | 499.3401 | 0.047564 | 50066.0793 | 0.024564
-19 | 91621 | 3050 | 409.8361 | 118.0066 | 61000 | -11.7858 |  |  |  |  | 409.1976 | 0.05815 | 61095.1771 | 0.028323
-18 | 86501 | 3100 | 322.5806 | 127.1291 | 77500 | -16.0752 |  |  |  |  | 321.9626 | 0.07468 | 77648.7678 | 0.033881
-17 | 81698 | 3150 | 238.0952 | 139.2895 | 105000 | -21.3486 |  |  |  |  | 237.4967 | 0.10369 | 105264.6351 | 0.042952
-16 | 77190 | 3200 | 156.25 | 157.3531 | 160000 | -28.3701 |  |  |  |  | 155.67 | 0.16614 | 160596.1461 | 0.060543
-15 | 72957 | 3250 | 76.9231 | 191.3741 | 325000 | -39.4769 |  |  |  |  | 76.3608 | 0.37902 | 327393.2313 | 0.11065
-14 | 68982 | 3300 | 0 | #VALUE! | #DIV/0! | #DIV/0! |  |  |  |  | -0.5454 | #VALUE! | -45838333.3333 | #VALUE!
-13 | 65246 | 3350 | -74.6269 | #VALUE! | -335000 | #VALUE! |  |  |  |  | -75.1561 | #VALUE! | -332640.9849 | #VALUE!
-12 | 61736 | 3400 | -147.0588 | #VALUE! | -170000 | #VALUE! |  |  |  |  | -147.5726 | #VALUE! | -169408.1307 | #VALUE!
-11 | 58434 | 3450 | -217.3913 | #VALUE! | -115000 | #VALUE! |  |  |  |  | -217.8903 | #VALUE! | -114736.6321 | #VALUE!
-10 | 55329 | 3500 | -285.7143 | #VALUE! | -87500 | #VALUE! |  |  |  |  | -286.1991 | #VALUE! | -87351.7668 | #VALUE!
-9 | 52407 | 3550 | -352.1127 | #VALUE! | -71000 | #VALUE! |  |  |  |  | -352.584 | #VALUE! | -70905.0967 | #VALUE!
-8 | 49656 | 3600 | -416.6667 | #VALUE! | -60000 | #VALUE! |  |  |  |  | -417.125 | #VALUE! | -59934.0791 | #VALUE!
-7 | 47066 | 3650 | -479.4521 | #VALUE! | -52142.8571 | #VALUE! |  |  |  |  | -479.8979 | #VALUE! | -52094.4172 | #VALUE!
-6 | 44626 | 3700 | -540.5405 | #VALUE! | -46250 | #VALUE! |  |  |  |  | -540.9744 | #VALUE! | -46212.9084 | #VALUE!
-5 | 42327 | 3750 | -600 | #VALUE! | -41666.6667 | #VALUE! |  |  |  |  | -600.4224 | #VALUE! | -41637.3568 | #VALUE!
-4 | 40159 | 3800 | -657.8947 | #VALUE! | -38000 | #VALUE! |  |  |  |  | -658.3061 | #VALUE! | -37976.2571 | #VALUE!
-3 | 38115 | 3850 | -714.2857 | #VALUE! | -35000 | #VALUE! |  |  |  |  | -714.6864 | #VALUE! | -34980.3765 | #VALUE!
-2 | 36187 | 3900 | -769.2308 | #VALUE! | -32500 | #VALUE! |  |  |  |  | -769.6213 | #VALUE! | -32483.5099 | #VALUE!
-1 | 34368 | 3950 | -822.7848 | #VALUE! | -30384.6154 | #VALUE! |  |  |  |  | -823.1655 | #VALUE! | -30370.564 | #VALUE!
0 | 32650 | 4000 | -875 | #VALUE! | -28571.4286 | #VALUE! |  |  |  |  | -875.3712 | #VALUE! | -28559.3124 | #VALUE!
1 | 31029 | 4050 | -925.9259 | #VALUE! | -27000 | #VALUE! |  |  |  |  | -926.288 | #VALUE! | -26989.4451 | #VALUE!
2 | 29498 | 4100 | -975.6098 | #VALUE! | -25625 | #VALUE! |  |  |  |  | -975.9631 | #VALUE! | -25615.7229 | #VALUE!
3 | 28052 | 4150 | -1024.0964 | #VALUE! | -24411.7647 | #VALUE! |  |  |  |  | -1024.4413 | #VALUE! | -24403.5467 | #VALUE!
4 | 26685 | 4200 | -1071.4286 | #VALUE! | -23333.3333 | #VALUE! |  |  |  |  | -1071.7653 | #VALUE! | -23326.0029 | #VALUE!
5 | 25392 | 4250 | -1117.6471 | #VALUE! | -22368.4211 | #VALUE! |  |  |  |  | -1117.9759 | #VALUE! | -22361.8418 | #VALUE!
6 | 24170 | 4300 | -1162.7907 | #VALUE! | -21500 | #VALUE! |  |  |  |  | -1163.1119 | #VALUE! | -21494.0621 | #VALUE!
7 | 23013 | 4350 | -1206.8966 | #VALUE! | -20714.2857 | #VALUE! |  |  |  |  | -1207.2104 | #VALUE! | -20708.8998 | #VALUE!
8 | 21918 | 4400 | -1250 | #VALUE! | -20000 | #VALUE! |  |  |  |  | -1250.3068 | #VALUE! | -19995.0925 | #VALUE!
9 | 20882 | 4450 | -1292.1348 | #VALUE! | -19347.8261 | #VALUE! |  |  |  |  | -1292.4348 | #VALUE! | -19343.336 | #VALUE!
10 | 19901 | 4500 | -1333.3333 | #VALUE! | -18750 | #VALUE! |  |  |  |  | -1333.6266 | #VALUE! | -18745.8762 | #VALUE!
11 | 18971 | 4550 | -1373.6264 | #VALUE! | -18200 | #VALUE! |  |  |  |  | -1373.9133 | #VALUE! | -18196.1995 | #VALUE!
12 | 18090 | 4600 | -1413.0435 | #VALUE! | -17692.3077 | #VALUE! |  |  |  |  | -1413.3242 | #VALUE! | -17688.7939 | #VALUE!
13 | 17255 | 4650 | -1451.6129 | #VALUE! | -17222.2222 | #VALUE! |  |  |  |  | -1451.8876 | #VALUE! | -17218.9638 | #VALUE!
14 | 16463 | 4700 | -1489.3617 | #VALUE! | -16785.7143 | #VALUE! |  |  |  |  | -1489.6306 | #VALUE! | -16782.6845 | #VALUE!
15 | 15712 | 4750 | -1526.3158 | #VALUE! | -16379.3103 | #VALUE! |  |  |  |  | -1526.579 | #VALUE! | -16376.4858 | #VALUE!
16 | 14999 | 4800 | -1562.5 | #VALUE! | -16000 | #VALUE! |  |  |  |  | -1562.7578 | #VALUE! | -15997.3606 | #VALUE!
17 | 14323 | 4850 | -1597.9381 | #VALUE! | -15645.1613 | #VALUE! |  |  |  |  | -1598.1906 | #VALUE! | -15642.6894 | #VALUE!
18 | 13681 | 4900 | -1632.6531 | #VALUE! | -15312.5 | #VALUE! |  |  |  |  | -1632.9004 | #VALUE! | -15310.1802 | #VALUE!
19 | 13072 | 4950 | -1666.6667 | #VALUE! | -15000 | #VALUE! |  |  |  |  | -1666.9091 | #VALUE! | -14997.8187 | #VALUE!
20 | 12493
21 | 11942
22 | 11419
23 | 10922
24 | 10450
25 | 10000
26 | 9572
27 | 9165
28 | 8777
29 | 8408
30 | 8057
31 | 7722
32 | 7402
33 | 7098
34 | 6808
35 | 6531
36 | 6267
37 | 6015
38 | 5775
39 | 5545
40 | 5326
41 | 5117
42 | 4917
43 | 4725
44 | 4543
45 | 4368
46 | 4201
47 | 4041
48 | 3888
49 | 3742
50 | 3602
51 | 3468
52 | 3340
53 | 3217
54 | 3099
55 | 2986
56 | 2878
57 | 2774
58 | 2675
59 | 2579
60 | 2488
61 | 2400
62 | 2316
63 | 2235
64 | 2157
65 | 2083
66 | 2011
67 | 1942
68 | 1876
69 | 1813
70 | 1752
71 | 1693
72 | 1637
73 | 1582
74 | 1530
75 | 1480
76 | 1432
77 | 1385
78 | 1340
79 | 1297
80 | 1255
Note on J4: William Cable: resolution of datalogger, used to calculate the resoultion in temperature.